## Blad1
Product | Waarde | Vormfactor | Price | Amount | Total | Mouser | AliExpress | Comment | Alternatief
SW1 | / | 6x6 mm | 0.261 | 5 | 1.305 | https://www.mouser.be/ProductDetail/506-FSM4JSMAATR | https://www.aliexpress.com/item/1068215251.html?spm=a2g0o.productlist.0.0.1e5ca144y6dBmp&algo_pvid=80ccebdb-5973-4931-b90a-dfee728a65f4&algo_expid=80ccebdb-5973-4931-b90a-dfee728a65f4-1&btsid=0ab50f4415858253351994678edc77&ws_ab_test=searchweb0_0,searchweb201602_,searchweb201603_ | 6x6 mm, hoef je niet meer te bestellen. Tenzij je een reset knop wilt op het final product? | /
LDO1 | / | TO-252-3 | 0.683 | 15 | 10.245 | https://www.mouser.be/ProductDetail/511-LD1086DT50TR
LDO2 | / | SOT-23-5 | 0.099 | 15 | 1.485 | https://www.mouser.be/ProductDetail/998-MIC5504-3.3YM5TR
ATTINY3216 | / | SOIC-20 | 0.828 | 30 | 24.84 | https://www.mouser.be/ProductDetail/579-ATTINY3216-SNR
C4 | 100 uF | D6,3xL7,7 mm SMD | 0.315 | 5 | 1.575 | https://www.mouser.be/ProductDetail/647-UWT1V101MCL1S | https://www.aliexpress.com/item/33013972369.html?spm=a2g0o.productlist.0.0.25ae390djyGrti&algo_pvid=73949350-3a11-4e7e-9716-91a2fb3778bf&algo_expid=73949350-3a11-4e7e-9716-91a2fb3778bf-3&btsid=0ab6f81e15858255050474469e1747&ws_ab_test=searchweb0_0,searchweb201602_,searchweb201603_ | 35V 100uF
C1-3 | 100 uF | 1206 (3216) | 0.36 | 15 | 5.4 | https://www.mouser.be/ProductDetail/963-JMK316ABJ107ML-T | https://www.aliexpress.com/item/32966490820.html?spm=a2g0o.productlist.0.0.5cb5e375SYJ0QK&algo_pvid=4f258cba-cd74-4f42-ad43-205c371b1b84&algo_expid=4f258cba-cd74-4f42-ad43-205c371b1b84-0&btsid=0ab6f83915858255934824697e4e73&ws_ab_test=searchweb0_0,searchweb201602_,searchweb201603_ | 100uF
C5 | 1uF | 1206 (3216) | 0.279 | 5 | 1.395 | https://www.mouser.be/ProductDetail/963-EMF316B7105KLHT | https://www.aliexpress.com/item/32966490820.html?spm=a2g0o.productlist.0.0.5cb5e375SYJ0QK&algo_pvid=4f258cba-cd74-4f42-ad43-205c371b1b84&algo_expid=4f258cba-cd74-4f42-ad43-205c371b1b84-0&btsid=0ab6f83915858255934824697e4e73&ws_ab_test=searchweb0_0,searchweb201602_,searchweb201603_ | 1uF + 10uF?
R1 | 10 kOhm | 1206 (3216) | 0.09 | 5 | 0.45 | https://www.mouser.be/ProductDetail/71-CRCW120610K0FKEAC | https://www.aliexpress.com/item/32847115923.html?spm=a2g0o.productlist.0.0.7bc147551VNoAO&algo_pvid=8df103e4-73f2-4f8f-817b-f8f95c907efc&algo_expid=8df103e4-73f2-4f8f-817b-f8f95c907efc-1&btsid=0ab6f82415858257023173189e2d5d&ws_ab_test=searchweb0_0,searchweb201602_,searchweb201603_ | 10k Ohm
R3 | 4,7 kOhm | 1206 (3216) | 0.09 | 5 | 0.45 | https://www.mouser.be/ProductDetail/71-CRCW12064K70FKEBC | https://www.aliexpress.com/item/32847115923.html?spm=a2g0o.productlist.0.0.7bc147551VNoAO&algo_pvid=8df103e4-73f2-4f8f-817b-f8f95c907efc&algo_expid=8df103e4-73f2-4f8f-817b-f8f95c907efc-1&btsid=0ab6f82415858257023173189e2d5d&ws_ab_test=searchweb0_0,searchweb201602_,searchweb201603_ | 4,7 kOhm
R2 | 150 Ohm | 1206 (3216) | 0.09 | 5 | 0.45 | https://www.mouser.be/ProductDetail/71-CRCW1206150RFKEAC | https://www.aliexpress.com/item/32847115923.html?spm=a2g0o.productlist.0.0.7bc147551VNoAO&algo_pvid=8df103e4-73f2-4f8f-817b-f8f95c907efc&algo_expid=8df103e4-73f2-4f8f-817b-f8f95c907efc-1&btsid=0ab6f82415858257023173189e2d5d&ws_ab_test=searchweb0_0,searchweb201602_,searchweb201603_ | 150 Ohm
D1 (led) | Blue | 1206 (3216) | 0.378 | 5 | 1.89 | https://www.mouser.be/ProductDetail/696-SMLR1206USBCTR | https://www.aliexpress.com/item/32369344670.html?spm=a2g0o.productlist.0.0.33481c2e3N4H2b&algo_pvid=88cedc09-4838-4e6a-8fbb-b9fe6ef80c69&algo_expid=88cedc09-4838-4e6a-8fbb-b9fe6ef80c69-4&btsid=0be3764315858258286375215ec63e&ws_ab_test=searchweb0_0,searchweb201602_,searchweb201603_ | Blue
D2 | / | 1206 | 0.306 | 5 | 1.53 | https://www.mouser.be/ProductDetail/581-SD1206T040S2R0 | https://www.aliexpress.com/item/32354597825.html?spm=a2g0o.productlist.0.0.65a255e6RYt6BZ&algo_pvid=2d6d80ae-c88d-45ee-8762-f8907c32fd3a&algo_expid=2d6d80ae-c88d-45ee-8762-f8907c32fd3a-14&btsid=0ab6fab215862470736927907e9474&ws_ab_test=searchweb0_0,searchweb201602_,searchweb201603_ | Diode
Headers | / | 2 mm pitch | 0.261 | 3 | 0.783 | https://www.mouser.be/ProductDetail/855-M22-2510546 | https://www.aliexpress.com/item/32856564094.html?spm=a2g0o.productlist.0.0.74d42da5QBNTaI&algo_pvid=dc6c1b2d-0d11-482c-ab63-bf0ac9c0f492&algo_expid=dc6c1b2d-0d11-482c-ab63-bf0ac9c0f492-1&btsid=0ab6f81615858260205077678e29b5&ws_ab_test=searchweb0_0,searchweb201602_,searchweb201603_ | 2,54 mm pitch needed, PCB will be changed | https://www.aliexpress.com/item/32724478308.html?spm=a2g0o.productlist.0.0.18d524f3BfwT9s&algo_pvid=dea7d10b-57fc-4506-b71b-59c79f66d8b9&algo_expid=dea7d10b-57fc-4506-b71b-59c79f66d8b9-7&btsid=0be3743615862474619063006e2698 &ws_ab_test=searchweb0_0,searchweb201602_,searchweb201603_
0
0
0
0
0
0
0
0
0
TOTAL |  |  |  |  | 51.798